## 记录
20220709 | 初始版本
20220827 | 增加上一版本未测试IO的布局
增加当前Bank电压值分布

## BANK电压
Default
BANK_1A | 1.8V
BANK_1B | 1.8V
BANK_2A | 1.8V
BANK_2B | 1.8V
BANK_3A | 1.2V | MIPI
BANK_BR | 3.3V
BANK_BL | 3.3V
BANK_TL | 3.3V
BANK_TR | 3.3V

## 【GPIOL】
BGA PIN | Ti60-FPGA | Ti60-Button V1.0 | Ti60-Core | 备注
B2 | GPIOL_P_18 | User_IO33 |  | 变更
A2 | GPIOL_N_18 | User_IO32 |  | 变更
B1 | GPIOL_P_17 | User_IO31 |  | 变更
C2 | GPIOL_N_17 | User_IO30 |  | 变更
D1 | GPIOL_P_16 | User_IO29 |  | 变更
C1 | GPIOL_N_16 | User_IO28 |  | 变更
E1 | GPIOL_P_15 | User_IO27 |  | 变更
E2 | GPIOL_N_15 | User_IO26 |  | 变更
F1 | GPIOL_P_14 | User_IO25 |  | 变更
F2 | GPIOL_N_14 | User_IO24 |  | 变更
F3 | GPIOL_P_13 | User_IO13 |  | 变更
E3 | GPIOL_N_13 | User_IO12 |  | 变更
G3 | GPIOL_P_12 | User_IO11 |  | 变更
G4 | GPIOL_N_12 | User_IO10 |  | 变更
G5 | GPIOL_P_11 | User_IO17 |  | 变更
F5 | GPIOL_N_11 | User_IO16 |  | 变更
H2 | GPIOL_P_10 | User_IO15 |  | 变更
G2 | GPIOL_N_10 | User_IO14 |  | 变更
H1 | GPIOL_P_09 | User_IO23 |  | 变更
G1 | GPIOL_N_09 | User_IO22 |  | 变更
J2 | GPIOL_P_08 | User_IO5 |  | 变更
H3 | GPIOL_N_08 | User_IO4 |  | 变更
K1 | GPIOL_P_07 | User_IO21 |  | 变更
J1 | GPIOL_N_07 | User_IO20 |  | 变更
K3 | GPIOL_P_06 | User_IO3 |  | 变更
K2 | GPIOL_N_06 | User_IO2 |  | 变更
K4 | GPIOL_P_05 | User_IO7 |  | 变更
J3 | GPIOL_N_05 | User_IO6 |  | 变更
H5 | GPIOL_P_04 | User_IO9 |  | 变更
H4 | GPIOL_N_04 | User_IO8 |  | 变更
M1 | GPIOL_P_03 | User_IO19 |  | 变更
L1 | GPIOL_N_03 | User_IO18 |  | 变更
N2 | GPIOL_P_02 | User_IO1 | KEY[0] | 变更 | 和核心板复用了，Default上拉了
M2 | GPIOL_N_02 | User_IO0 | KEY[1] | 变更 | 和核心板复用了，Default上拉了
P1 | GPIOL_P_01
N1 | GPIOL_N_01
R2 | GPIOL_N_00 | CMOS_CTL3 |  | 变更；1.8V
L3 | CDONE
J5 | CRESET_N
P2 | CLK_NA
P2 | GPIOL_P_00_PLLIN0 | 预留晶振-1.8V
B9 | GPIOT_P_11 | User_IO35
A9 | GPIOT_N_11 | User_IO34

## 【GPIOR】
BGA PIN | Ti60-FPGA | Ti60-Button V1.0
C14 | GPIOR_P_19 | MIPI_RX3_p
C15 | GPIOR_N_19 | MIPI_RX3_n
D15 | GPIOR_P_18 | MIPI_RX1_p
D14 | GPIOR_N_18 | MIPI_RX1_n
C13 | GPIOR_P_17 | MIPI_RX_CLK_p
D13 | GPIOR_N_17 | MIPI_RX_CLK_n
E15 | GPIOR_P_16 | MIPI_RX2_p
E14 | GPIOR_N_16 | MIPI_RX2_n
F12 | GPIOR_P_15 | MIPI_RX0_p
E12 | GPIOR_N_15 | MIPI_RX0_n
G11 | GPIOR_P_14 | MIPI_TX3_p
F11 | GPIOR_N_14 | MIPI_TX3_n
G15 | GPIOR_P_13 | MIPI_TX2_p
F15 | GPIOR_N_13 | MIPI_TX2_n
G13 | GPIOR_P_12 | MIPI_TX1_p
F13 | GPIOR_N_12 | MIPI_TX1_n
H14 | GPIOR_P_11 | MIPI_TX0_p
G14 | GPIOR_N_11 | MIPI_TX0_n
H13 | GPIOR_P_10 | MIPI_TX_CLK_p
H12 | GPIOR_N_10 | MIPI_TX_CLK_n

## 【GPIOT】
BGA PIN | Ti60-FPGA | Ti60-Button V1.0 | 备注
A11 | GPIOT_P_17 | hdmi_tx_data_p[0]
B11 | GPIOT_N_17 | hdmi_tx_data_n[0]
E10 | GPIOT_P_16 | FPGA_TXD
F10 | GPIOT_N_16 | FPGA_RXD
A10 | GPIOT_P_14 | LCD_TX3_p
B10 | GPIOT_N_14 | LCD_TX3_n
C10 | GPIOT_P_13 | LCD_TX0_p
D10 | GPIOT_N_13 | LCD_TX0_n
F9 | GPIOT_P_12 | LCD_TX1_p
E9 | GPIOT_N_12 | LCD_TX1_n
B9 | GPIOT_P_11 | User_IO35 | 变更
A9 | GPIOT_N_11 | User_IO34 | 变更
C8 | GPIOT_P_10 | MIPI_CTL2
C9 | GPIOT_N_10 | MIPI_CTL4
E8 | GPIOT_P_09 | MIPI_CTL5
D8 | GPIOT_N_09 | MIPI_CTL0
B8 | GPIOT_P_07 | CMOS_PCLK_1V8 | 变更
A8 | GPIOT_N_07 | NC | 变更
B7 | GPIOT_P_06 | MIPI_CTL3
A7 | GPIOT_N_06 | MIPI_CTL1
E7 | GPIOT_P_05 | LCD_TX2_p
D7 | GPIOT_N_05 | LCD_TX2_n
F7 | GPIOT_P_04 | hdmi_tx_clk_n
F8 | GPIOT_N_04 | hdmi_tx_clk_p
A5 | GPIOT_P_03 | hdmi_tx_data_p[2]
A6 | GPIOT_N_03 | hdmi_tx_data_n[2]
B6 | GPIOT_P_01 | LCD_CLK_p
C6 | GPIOT_N_01 | LCD_CLK_n
E6 | GPIOT_P_00 | hdmi_tx_data_p[1]
D5 | GPIOT_N_00 | hdmi_tx_data_n[1]

## BANK 3.3
BGA PIN | Ti60-FPGA | Ti60-core | Ti60-Button V1.0 | 备注
C5 | GPIOL_11_PLLIN2 | 24MHz晶振-3.3V
R4 | GPIOL_02 | LED7 | CMOS_D1
R3 | GPIOL_01 | LED6 | CMOS_D0
P13 | GPIOR_27 | LED5
N13 | GPIOR_24 | LED4
N14 | GPIOR_21 | LED3
R14 | GPIOR_28 | LED2
P14 | GPIOR_22 | LED1
P15 | GPIOR_25 | LED0
D12 | GPIOR_20 |  | CMOS_HREF
A14 | GPIOR_19 |  | CMOS_D3
B14 | GPIOR_18 |  | CMOS_D5
C12 | GPIOR_16 |  | CMOS_XCLK | 变更
B12 | GPIOR_15 |  | CMOS_CTL1 | 变更
A12 | GPIOR_13 |  | CMOS_SDAT
A13 | GPIOR_12 |  | CMOS_D7
B5 | GPIOL_10 |  | CMOS_D4
A4 | GPIOL_09 |  | CMOS_SCLK
C4 | GPIOL_07 |  | CMOS_D6 | 变更
C3 | GPIOL_06 |  | CMOS_D2 | 变更
B3 | GPIOL_04 |  | CMOS_CTL2 | 变更
R13 | DDR_REF_CLK | 25MHz晶振-3.3V
R2 | GPIOL_N_00 |  | CMOS_CTL3 | 变更；1.8V
B8 | GPIOT_P_07 |  | CMOS_PCLK_1V8 | 变更

## DC3-40
BGA PIN | Ti60-Core | Ti60-Button V1.0
M2 | GPIOL_N_02 | User_IO0 | 和核心板复用了，Default上拉了
N2 | GPIOL_P_02 | User_IO1 | 和核心板复用了，Default上拉了
K2 | GPIOL_N_06 | User_IO2
K3 | GPIOL_P_06 | User_IO3
H3 | GPIOL_N_08 | User_IO4
J2 | GPIOL_P_08 | User_IO5
J3 | GPIOL_N_05 | User_IO6
K4 | GPIOL_P_05 | User_IO7
H4 | GPIOL_N_04 | User_IO8
H5 | GPIOL_P_04 | User_IO9
G4 | GPIOL_N_12 | User_IO10
G3 | GPIOL_P_12 | User_IO11
E3 | GPIOL_N_13 | User_IO12
F3 | GPIOL_P_13 | User_IO13
G2 | GPIOL_N_10 | User_IO14
H2 | GPIOL_P_10 | User_IO15
F5 | GPIOL_N_11 | User_IO16
G5 | GPIOL_P_11 | User_IO17
L1 | GPIOL_N_03 | User_IO18
M1 | GPIOL_P_03 | User_IO19
J1 | GPIOL_N_07 | User_IO20
K1 | GPIOL_P_07 | User_IO21
G1 | GPIOL_N_09 | User_IO22
H1 | GPIOL_P_09 | User_IO23
F2 | GPIOL_N_14 | User_IO24
F1 | GPIOL_P_14 | User_IO25
E2 | GPIOL_N_15 | User_IO26
E1 | GPIOL_P_15 | User_IO27
C1 | GPIOL_N_16 | User_IO28
D1 | GPIOL_P_16 | User_IO29
C2 | GPIOL_N_17 | User_IO30
B1 | GPIOL_P_17 | User_IO31
A2 | GPIOL_N_18 | User_IO32
B2 | GPIOL_P_18 | User_IO33
A9 | GPIOT_N_11 | User_IO34
B9 | GPIOT_P_11 | User_IO35